## PB
Perfil | Variante | Etapa | Placa (mm) | D anclaje | t placa (mm) | h_ef (mm) | Proy. sobre placa (mm) | s1 (mm) // d | s2 (mm) // bf | s1 (mm) // redondeado | s2 (mm) // redondeado | Rigidizadores (va componente esp) | Arand. 2° (mm) | Preset | CHECK
W6x15 | Articulada | 1° | 200x200 | 3/4" | 19.1 | 230 | 60 | 100 | 90 | 80 | 90 | No | - | W6x15-ART-1° | 1
W6x15 | Empotrada | 1° | 300x300 | 3/4" | 19.1 | 350 | 60 | 243 | 243 | 240 | 240 | No | - | W6x15-EMP-1° | 1
W6x15 | Empotrada | 2° | 350x350 | 3/4" | 19.1 | 350 | 60 | 293 | 293 | 250 | 250 | No | 75x75 | W6x15-EMP-2° | 1
W8x18 | Articulada | 1° | 250x250 | 3/4" | 19.1 | 230 | 60 | 150 | 80 | 100 | 80 | No | - | W8x18-ART-1° | 1
W8x18 | Empotrada | 1° | 350x280 | 3/4" | 19.1 | 350 | 60 | 293 | 293 | 290 | 300 | No | - | W8x18-EMP-1° | 1
W8x18 | Empotrada | 2° | 400x350 | 3/4" | 19.1 | 350 | 60 | 343 | 343 | 350 | 350 | No | 75x75 | W8x18-EMP-2° | 1
W8x31 | Articulada | 1° | 250x250 | 3/4" | 19.1 | 230 | 60 | 150 | 150 | 150 | 150 | No | - | W8x31-ART-1°
W8x31 | Articulada | 2° | 250x250 | 3/4" | 19.1 | 230 | 60 | 150 | 150 | 150 | 150 | No | 75x75 | W8x31-ART-2°
W8x31 | Empotrada | 1° | 350x350 | 3/4" | 19.1 | 350 | 60 | 293 | 293 | 300 | 300 | No | - | W8x31-EMP-1°
W8x31 | Empotrada | 2° | 400x400 | 3/4" | 19.1 | 350 | 60 | 343 | 343 | 350 | 350 | No | 75x75 | W8x31-EMP-2°
W10x45 | Articulada | 1° | 300x300 | 1" | 25.4 | 310 | 114 | 200 | 150 | 200 | 150 | No | - | W10x45-ART-1°
W10x45 | Empotrada | 1° | 400x400 | 1" | 25.4 | 460 | 114 | 324 | 324 | 330 | 330 | No | - | W10x45-EMP-1°
W10x45 | Empotrada | 2° | 450x450 | 1" | 25.4 | 460 | 114 | 374 | 374 | 380 | 380 | No | 100x100 | W10x45-EMP-2°
W12x50 | Articulada | 1° | 350x350 | 1" | 25.4 | 310 | 114 | 250 | 150 | 250 | 150 | No | - | W12x50-ART-1°
W12x50 | Empotrada | 1° | 450x450 | 1" | 25.4 | 460 | 114 | 374 | 374 | 380 | 380 | No | - | W12x50-EMP-1°
W14x74 | Articulada | 1° | 400x400 | 1" | 25.4 | 310 | 114 | 280 | 200 | 280 | 200 | No | - | W14x74-ART-1°
W14x74 | Empotrada | 1° | 450x450 | 1" | 25.4 | 460 | 114 | 360 | 374 | 360 | 380 | No | - | W14x74-EMP-1°
HEB160 | Articulada | 1° | 200x200 | 3/4" | 19.1 | 230 | 86 | 100 | 100 | 100 | 100 | No | - | HEB160-ART-1°
HEB160 | Empotrada | 1° | 300x300 | 3/4" | 19.1 | 350 | 86 | 243 | 243 | 250 | 250 | No | - | HEB160-EMP-1°
HEB160 | Empotrada | 2° | 350x350 | 3/4" | 19.1 | 350 | 86 | 293 | 293 | 300 | 300 | No | 75x75 | HEB160-EMP-2°
HEB200 | Articulada | 1° | 250x250 | 1" | 25.4 | 310 | 114 | 150 | 150 | 150 | 150 | No | - | HEB200-ART-1°
HEB200 | Empotrada | 1° | 400x400 | 1" | 25.4 | 460 | 114 | 324 | 324 | 330 | 330 | No | - | HEB200-EMP-1°
HEB200 | Empotrada | 2° | 450x450 | 1" | 25.4 | 460 | 114 | 374 | 374 | 380 | 380 | No | 100x100 | HEB200-EMP-2°
UPN140C | Empotrada | 1° | 250x200 | 3/4" | 19.1 | 350 | 86 | 193 | 143 | 200 | 150 | No | - | UPN140C-EMP-1°
UPN140C | Empotrada | 2° | 300x250 | 3/4" | 19.1 | 350 | 86 | 243 | 193 | 250 | 200 | No | 75x75 | UPN140C-EMP-2°
UPN180C | Empotrada | 1° | 300x250 | 3/4" | 19.1 | 350 | 86 | 243 | 193 | 250 | 200 | No | - | UPN180C-EMP-1°
UPN180C | Empotrada | 2° | 350x300 | 3/4" | 19.1 | 350 | 86 | 293 | 243 | 300 | 250 | No | 75x75 | UPN180C-EMP-2°
UPN220C | Empotrada | 1° | 400x300 | 1" | 25.4 | 460 | 114 | 324 | 224 | 330 | 230 | No | - | UPN220C-EMP-1°
UPN220C | Empotrada | 2° | 450x350 | 1" | 25.4 | 460 | 114 | 374 | 274 | 380 | 280 | No | 100x100 | UPN220C-EMP-2°